## Sheet1
Motor 1: |  |  |  | Motor 2: |  |  |  | Motor 3: Odrive D6374-150KV |  |  |  | Motor 4: SunnySky V4004-25 High Efficiency Brushless Motor
Parametro | Simbolo | Unidades | Valor | Parametro | Simbolo | Unidades | Valor | Parametro | Simbolo | Unidades | Valor | Parametro | Simbolo | Unidades | Valor
Voltaje de Referencia | E | V |  | Voltaje de Referencia | E | V |  | Voltaje de Referencia | E | V | 48 | Voltaje de Referencia | E | V
Velocidad Sin Carga | SNl | rpm |  | Velocidad Sin Carga | SNl | rpm |  | Velocidad Sin Carga | SNl | rpm | 5760 | Velocidad Sin Carga | SNl | rpm
Torque Continuo Máximo | Tc | Nm | 0.75 | Torque Continuo Máximo | Tc | Nm |  | Torque Continuo Máximo | Tc | Nm | 3.86 | Torque Continuo Máximo | Tc | Nm
Torque Pico | Tpk | Nm | 1.5 | Torque Pico | Tpk | Nm |  | Torque Pico | Tpk | Nm | 7.72 | Torque Pico | Tpk | Nm
Peso | Wm | kg |  | Peso | Wm | kg |  | Peso | Wm | kg | 0.89 | Peso | Wm | kg | 0.051
Torque Constante | Kt | Nm/A | 0.025 | Torque Constante | Kt | Nm/A |  | Torque Constante | Kt | Nm/A | 0.0637 | Torque Constante | Kt | Nm/A
Constante Back - EMF | Ke | V/Krpm | 0.003 | Constante Back - EMF | Ke | V/Krpm |  | Constante Back - EMF | Ke | V/Krpm | 0.0038 | Constante Back - EMF | Ke | V/Krpm
Constante de velocidad | Kv | rpm/V | 330 | Constante de velocidad | Kv | rpm/V |  | Constante de velocidad | Kv | rpm/V | 150 | Constante de velocidad | Kv | rpm/V | 300
Resistencia | Rt | Ohms | 0.037 | Resistencia | Rt | Ohms |  | Resistencia | Rt | Ohms | 0.039 | Resistencia | Rt | Ohms
Inductancia | L | mH | 23000 | Inductancia | L | mH |  | Inductancia | L | mH |  | Inductancia | L | mH
Corriente sin Carga | Inl | A |  | Corriente sin Carga | Inl | A |  | Corriente sin Carga | Inl | A |  | Corriente sin Carga | Inl | A
Corriente pico | Ip | A | 60 | Corriente pico | Ip | A |  | Corriente pico | Ip | A | 70 | Corriente pico | Ip | A
Constante del Motor | Km | Nm/W |  | Constante del Motor | Km | Nm/W |  | Constante del Motor | Km | Nm/W | 0.23 | Constante del Motor | Km | Nm/W
Fricción de Torque | Tf | Nm |  | Fricción de Torque | Tf | Nm |  | Fricción de Torque | Tf | Nm |  | Fricción de Torque | Tf | Nm
Inercia del Rotor | Jm | Kgm2 |  | Inercia del Rotor | Jm | Kgm2 |  | Inercia del Rotor | Jm | Kgm2 | 4.5e-05 | Inercia del Rotor | Jm | Kgm2
Constante de Tiempo eléctrica | te | ms |  | Constante de Tiempo eléctrica | te | ms |  | Constante de Tiempo eléctrica | te | ms |  | Constante de Tiempo eléctrica | te | ms
Constante de tiempo mecánica | tm | ms |  | Constante de tiempo mecánica | tm | ms |  | Constante de tiempo mecánica | tm | ms | 21.75 | Constante de tiempo mecánica | tm | ms
Temperatura máxima | Tmax | ºC |  | Temperatura máxima | Tmax | ºC |  | Temperatura máxima | Tmax | ºC |  | Temperatura máxima | Tmax | ºC
Impedancia Térmica | Rth | ºC/watt |  | Impedancia Térmica | Rth | ºC/watt |  | Impedancia Térmica | Rth | ºC/watt |  | Impedancia Térmica | Rth | ºC/watt
Constante de Tiempo Térmica | tT | min |  | Constante de Tiempo Térmica | tT | min |  | Constante de Tiempo Térmica | tT | min |  | Constante de Tiempo Térmica | tT | min
𝐽𝑚=1/2 𝑚𝑟^2
𝑇𝑝𝑘=2𝑇𝑐
𝐾𝑡=60/(2π∗𝐾𝑣)
𝑡𝑚=(𝐽𝑚∗3𝑅)/(𝐾𝑒∗𝐾𝑡)
𝐾𝑒=0.0605∗𝐾𝑡

## Sheet2
Voltaje de Referencia
Velocidad Sin Carga
Torque Continuo Máximo
Torque Pico
Peso
Torque Constante
Constante Back
Resistencia
Inductancia
Corriente sin Carga
Corriente pico
Constante del Motor
Fricción de Torque
Inercia del Rotor
Constante de Tiempo eléctrica
Constante de tiempo mecánica
Temperatura máxima
Impedancia Térmica
Constante de Tiempo Térmica