## Sheet1
Motor 1: Odrive D5312-330KV |  |  |  | Motor 2: Odrive D6374-150KV
Parameter | Simbol | Unit | Value | Parameter | Simbol | Unit | Value
Reference voltage | E | V |  | Reference voltage | E | V | 48
No load velocity | SNl | rpm |  | No load velocity | SNl | rpm | 5760
Maximum continuous torque | Tc | Nm | 0.75 | Maximum continuous torque | Tc | Nm | 3.86
Spike torque | Tpk | Nm | 1.5 | Spike torque | Tpk | Nm | 7.72
Weight | Wm | kg |  | Weight | Wm | kg | 0.89
Constant torque | Kt | Nm/A | 0.025 | Constant torque | Kt | Nm/A | 0.0637
Back Constant - EMF | Ke | V/Krpm | 0.003 | Back Constant - EMF | Ke | V/Krpm | 0.0038
Velocity constant | Kv | rpm/V | 330 | Velocity constant | Kv | rpm/V | 150
Resistence | Rt | Ohms | 0.037 | Resistence | Rt | Ohms | 0.039
Spike current | Ip | A | 60 | Spike current | Ip | A | 70
Motor constant | Km | Nm/W |  | Motor constant | Km | Nm/W | 0.23
Rotor inertia | Jm | Kgm2 |  | Rotor inertia | Jm | Kgm2 | 4.5e-05
Electric time constant | te | ms |  | Mechanical time constant | tm | ms | 21.75
𝐽𝑚=1/2 𝑚𝑟^2
𝑇𝑝𝑘=2𝑇𝑐
𝐾𝑡=60/(2π∗𝐾𝑣)
𝑡𝑚=(𝐽𝑚∗3𝑅)/(𝐾𝑒∗𝐾𝑡)
𝐾𝑒=0.0605∗𝐾𝑡

## Sheet2
Voltaje de Referencia
Velocidad Sin Carga
Torque Continuo Máximo
Torque Pico
Peso
Torque Constante
Constante Back
Resistencia
Inductancia
Corriente sin Carga
Corriente pico
Constante del Motor
Fricción de Torque
Inercia del Rotor
Constante de Tiempo eléctrica
Constante de tiempo mecánica
Temperatura máxima
Impedancia Térmica
Constante de Tiempo Térmica