## Sheet1
Motor 1: Odrive D5312-330KV |  |  |  | Motor 3: Odrive D6374-150KV
Parametro | Simbolo | Unidades | Valor | Parametro | Simbolo | Unidades | Valor
Voltaje de Referencia | E | V |  | Voltaje de Referencia | E | V | 48
Velocidad Sin Carga | SNl | rpm |  | Velocidad Sin Carga | SNl | rpm | 5760
Torque Continuo Máximo | Tc | Nm | 0.75 | Torque Continuo Máximo | Tc | Nm | 3.86
Torque Pico | Tpk | Nm | 1.5 | Torque Pico | Tpk | Nm | 7.72
Peso | Wm | kg |  | Peso | Wm | kg | 0.89
Torque Constante | Kt | Nm/A | 0.025 | Torque Constante | Kt | Nm/A | 0.0637
Constante Back - EMF | Ke | V/Krpm | 0.003 | Constante Back - EMF | Ke | V/Krpm | 0.0038
Constante de velocidad | Kv | rpm/V | 330 | Constante de velocidad | Kv | rpm/V | 150
Resistencia | Rt | Ohms | 0.037 | Resistencia | Rt | Ohms | 0.039
Corriente pico | Ip | A | 60 | Corriente pico | Ip | A | 70
Constante del Motor | Km | Nm/W |  | Constante del Motor | Km | Nm/W | 0.23
Inercia del Rotor | Jm | Kgm2 |  | Inercia del Rotor | Jm | Kgm2 | 4.5e-05
Constante de Tiempo eléctrica | te | ms |  | Constante de tiempo mecánica | tm | ms | 21.75
𝐽𝑚=1/2 𝑚𝑟^2
𝑇𝑝𝑘=2𝑇𝑐
𝐾𝑡=60/(2π∗𝐾𝑣)
𝑡𝑚=(𝐽𝑚∗3𝑅)/(𝐾𝑒∗𝐾𝑡)
𝐾𝑒=0.0605∗𝐾𝑡

## Sheet2
Voltaje de Referencia
Velocidad Sin Carga
Torque Continuo Máximo
Torque Pico
Peso
Torque Constante
Constante Back
Resistencia
Inductancia
Corriente sin Carga
Corriente pico
Constante del Motor
Fricción de Torque
Inercia del Rotor
Constante de Tiempo eléctrica
Constante de tiempo mecánica
Temperatura máxima
Impedancia Térmica
Constante de Tiempo Térmica